## RESULTATS_piezo_092016
|  | hauteur entre le sommet du capot (m ) | hauteur piézométrique (hauteur d'eau) (m ) | sulfates (SO4) (mg/l ) | azote ammoniacal (N) (mg/l ) | ST-DCO (mg O2/l ) | conductivité in situ (µS/cm) | nitrites (en N) (mg/l ) | nitrates (en N) (mg/l ) | chlorures (Cl) (mg/l ) | azote total Kjeldahl (N) (mg/l ) | potassium (K) (mg/l ) | pH à 20 °C | phosphore total (P) (mg/l ) | sodium (Na) (mg/l )
2016-09-01 | Eau du piézomètre FR7 | 14.56 | 20.54 | 9.7 | <0,02 | <5 | 426 | 0.02 | 2.5 | 18 | <0,5 | 2.5 | 7.7 | 21 | 10.9
| Eau du piézomètre PZ5 | 14.47 | 5.03 | 9.9 | 4.5 | 5 | 928 | 0.01 | 11 | 68 | 4.5 | 25 | 7.5 | 0.85 | 28
| Eau du piézomètre PZ3 | 14.54 | 5.61 | 8.4 | <0,02 | <5 | 695 | <0,01 | 19 | 51 | <0,5 | 2.9 | 7.7 | 0.25 | 14.8
| Eau du piézomètre FR2 | 11.64 | 13.66 | 15 | <0,02 | <5 | 628 | <0,01 | 13 | 50 | <0,5 | 0.46 | 7.7 | 0.18 | 17.4
| Eau du piézomètre PZ14 | 12.21 | 6.29 | 10 | <0,02 | <5 | 516 | <0,01 | 14 | 27 | <0,5 | 0.28 | 7.7 | 0.09 | 6.9
| Eau du piézomètre PZ11 | 12.73 | 6.17 | 7 | <0,02 | <5 | 588 | <0,01 | 12 | 48 | <0,5 | 1.1 | 7.7 | 0.83 | 21
| Eau du piézomètre PZ10 | 12.65 | 4.55 | 8.6 | <0,02 | <5 | 648 | <0,01 | 15 | 52 | <0,5 | 1.8 | 7.7 | 0.32 | 20
| Eau du piézomètre PZ12 | 12.78 | 7.52 | 9 | <0,02 | <5 | 768 | <0,01 | 13 | 62 | <0,5 | 7.2 | 7.8 | <0,05 | 28
| Eau du piézomètre PZ8 | 13.44 | 6.24 | 9.6 | <0,02 | <5 | 571 | <0,01 | 15 | 32 | <0,5 | 2.3 | 7.6 | <0,05 | 7.6
| Eau du piézomètre PZ4 | 14.5 | 6 | 6 | <0,02 | <5 | 582 | <0,01 | 14 | 45 | <0,5 | 6 | 7.7 | <0,05 | 12.6
| Eau du piézomètre PZ18 | 15.41 | 10.33 | 4.6 | <0,02 | <5 | 423 | <0,01 | 11 | 21 | <0,5 | 0.53 | 7.8 | <0,05 | 6.2
| Eau du piézomètre PZ17 | 15.35 | 10.51 | 5.3 | <0,02 | <5 | 538 | <0,01 | 16 | 35 | <0,5 | 0.86 | 7.7 | <0,05 | 8.2
| Eau du piézomètre PZ16 | 15.5 | 11.77 | 4.7 | <0,02 | <5 | 586 | <0,01 | 16 | 37 | <0,5 | 1.6 | 7.7 | <0,05 | 10.9
| Eau du piézomètre PZ15 | 17.45 | 8.95 | 4.7 | <0,02 | <5 | 476 | <0,01 | 15 | 28 | <0,5 | 0.24 | 7.7 | <0,05 | 7.9
2016-12-01 | Eau du piézomètre FR7 | 14.62 | 20.48 | 11 | <0,02 | <5 | 421 | <0,01 | 2.5 | 19 | 0.5 | 2.7 | 7.9 | <0,05 | 9.8
| Eau du piézomètre PZ5 | 14.65 | 5.03 | 10 | 3 | <5 | 980 | 0.01 | 11 | 70 | 3.5 | 25 | 7.6 | 0.07 | 31
| Eau du piézomètre PZ3 | 14.45 | 5.7 | 8 | <0,02 | <5 | 665 | <0,01 | 17 | 44 | <0,5 | 2.9 | 7.9 | <0,05 | 13.1
| Eau du piézomètre FR2 | 11.8 | 13.5 | 12 | <0,02 | 5 | 455 | <0,01 | 7.7 | 23 | 0.5 | 0.45 | 7.8 | 0.06 | 8.7
| Eau du piézomètre PZ14 | 12.16 | 6.34 | 13 | <0,02 | <5 | 566 | <0,01 | 15 | 31 | <0,5 | 0.31 | 7.8 | <0,05 | 7.4
| Eau du piézomètre PZ11 | 12.89 | 6.01 | 7.2 | <0,02 | 5 | 588 | <0,01 | 11 | 46 | 0.5 | 1.4 | 7.8 | 0.52 | 19.2
| Eau du piézomètre PZ10 | 12.81 | 4.39 | 8 | <0,02 | <5 | 657 | <0,01 | 14 | 57 | <0,5 | 1.5 | 7.8 | <0,05 | 22
| Eau du piézomètre PZ12 | 13.27 | 7.03 | 12 | <0,02 | <5 | 1115 | <0,01 | 12 | 145 | 1 | 9 | 7.7 | 0.05 | 68
| Eau du piézomètre PZ8 | 13.69 | 5.99 | 10 | <0,02 | <5 | 581 | <0,01 | 15 | 31 | <0,5 | 2.1 | 7.5 | <0,05 | 8.1
| Eau du piézomètre PZ4 | 14.56 | 5.94 | 11 | <0,02 | <5 | 756 | <0,01 | 17 | 67 | 1 | 8.1 | 7.5 | <0,05 | 19
| Eau du piézomètre PZ18 | 15.11 | 10.63 | 5.2 | <0,02 | <5 | 441 | <0,01 | 11 | 21 | 0.5 | 0.55 | 7.6 | 0.07 | 6
| Eau du piézomètre PZ17 | 14.99 | 10.87 | 5.2 | <0,02 | <5 | 635 | <0,01 | 17 | 39 | 0.5 | 1.9 | 7.3 | <0,05 | 9.7
| Eau du piézomètre PZ16 | 15.06 | 12.21 | 7 | <0,02 | <5 | 668 | <0,01 | 20 | 48 | <0,5 | 0.74 | 7.4 | <0,05 | 13.7
| Eau du piézomètre PZ15 | 17.06 | 9.34 | 5.1 | <0,02 | <5 | 485 | <0,01 | 14 | 28 | 1 | 0.49 | 7.8 | 0.15 | 7.3
2017-03-01 | Eau du piézomètre FR7 | 12.81 | 22.29 | 11 | <0,02 | <5 | 435 | 0.02 | 2.3 | 19 | <0,5 | 2.7 | 7.4 | <0,05 | 9.4
| Eau du piézomètre PZ5 | 12.62 | 6.88 | 11 | 5.5 | <5 | 1035 | 0.04 | 9.9 | 76 | 6 | 27 | 6.9 | 0.05 | 29
| Eau du piézomètre PZ3 | 12.48 | 7.67 | 9.8 | <0,02 | <5 | 734 | <0,01 | 20 | 54 | 1 | 3.1 | 7.2 | <0,05 | 13.1
| Eau du piézomètre FR2 | 10.04 | 15.26 | 15 | <0,02 | <5 | 520 | <0,01 | 9.3 | 31 | 1 | 0.51 | 7.4 | <0,05 | 10.3
| Eau du piézomètre PZ14 | 10.19 | 8.31 | 32 | <0,02 | <5 | 721 | <0,01 | 18 | 35 | 0.5 | 0.32 | 7.2 | 0.05 | 7.7
| Eau du piézomètre PZ11 | 11.32 | 7.58 | 7.3 | <0,02 | <5 | 601 | <0,01 | 11 | 47 | 0.5 | 1.3 | 7.4 | <0,05 | 22
| Eau du piézomètre PZ10 | 11.8 | 5.4 | 8.2 | <0,02 | <5 | 651 | <0,01 | 14 | 54 | 0.5 | 2 | 7.3 | 0.11 | 21
| Eau du piézomètre PZ12 | 11.88 | 8.42 | 9.4 | <0,02 | <5 | 831 | <0,01 | 12 | 66 | <0,5 | 8.2 | 7 | <0,05 | 28
| Eau du piézomètre PZ8 | 11.83 | 7.85 | 10 | <0,02 | <5 | 603 | <0,01 | 15 | 35 | 0.5 | 3.1 | 7.3 | <0,05 | 9.6
| Eau du piézomètre PZ4 | 13.8 | 6.7 | 7.7 | <0,02 | <5 | 708 | <0,01 | 15 | 65 | 0.5 | 11.4 | 7.3 | 0.25 | 21
| Eau du piézomètre PZ18 | 13.84 | 11.9 | 4.8 | <0,02 | <5 | 443 | <0,01 | 11 | 22 | 1 | 0.62 | 7.4 | <0,05 | 6.3
| Eau du piézomètre PZ17 | 13.32 | 12.54 | 5.6 | <0,02 | <5 | 708 | <0,01 | 18 | 42 | 0.5 | 2.7 | 7 | <0,05 | 11.8
| Eau du piézomètre PZ16 | 13.38 | 13.89 | 5.9 | <0,02 | <5 | 744 | <0,01 | 14 | 28 | 1 | 0.27 | 7.1 | <0,05 | 6.7
| Eau du piézomètre PZ15 | 15.66 | 10.74 | 4.8 | 0.03 | <5 | 489 | <0,01 | 20 | 54 | 1 | 1.7 | 7.6 | <0,05 | 15.6